## Arkusz1
zał. Nr 2
Pakiet nr 1
Lp. | Nazwa artykułu Wymagane parametry techniczne i jakościowe | J.m. | Ilość | Producent | Parametry oferowanego sprzętu | Cena jednostkowa netto | Podatek VAT % | Wartość netto | Wartośc brutto
1. | Szczypce biopsyjne kolonoskopowe (wielorazowego użytku – do sterylizacji w autoklawie), łyżeczki biopsyjne standardowe owalne z okienkiem i igłą mocującą, maksymalna długość narzędzia 230cm, min. średnica kanału roboczego 2,8 mm | szt | 4
2. | Szczypce biopsyjne gastroskopowe z krótkimi owalnymi łyżeczkami, z okienkiem, płaskie, spiralne, rowkowanie (szlif falisty), z metalowym uchwytem; całkowita długość minimalna 180 cm; minimalna średnica kanału roboczego 2,3 mm | szt | 4
3. | Giętka elektroda argonowa, śr ok.. 2,3mm, dł, ok.. 2,2 m | szt. | 2
4. | Asymetryczna pętla do polipektomii, długość 230 cm, średnica pętli 60 mm, średnica kanału roboczego 2,8 mm | szt. | 1
5. | Uchwyt do pętli asymetrycznej do polipektomii, skok 200 mm, perścień z funkcją rotacji | szt. | 1
6. | Szczypce biopsyjne kolanoskopowe do gorącej biopsji, owalne łyżeczki z okienkiem, pokryte teflonem z rączką, kanał roboczy 2,5 mm; całkowita długość minimalan 230 cm | szt | 1
7. | Szczypce biopsyjne gastroskopowe do gorącej biopsji, owalne łyżeczki z okienkiem, pokryte teflonem, kanał roboczy 2,3 mm; całkowita długość minimalana 180 cm | szt | 1
8. | Szczypce do usuwania ciał obcych, ramiona typu ząb szczura,całkowita długość minimalna 230cm; minimalana średnica kanału roboczego 2,5 mm | szt | 1
9. | cewnik do rozpylania barwnika, całkowita długość minimalna 230cm; szerokość 2,3 mm | szt | 1
10. | Siatka do usuwania polipów; średnica osłonki 2,5 mm; długośc osłonki 230 cm; wielkośc siatki 3x6 | szt | 1
11. | Uszczelki do kanału biopsyjnego kompatybilne z aparatem Fujinon | szt | 10
[7 empty] | Razem | 0 | 0
Pakiet nr 2
Lp. | Nazwa artykułu Wymagane parametry techniczne i jakościowe | J.m. | Ilość | Producent | Parametry oferowanego sprzętu | Cena jednostkowa netto | Podatek VAT % | Wartość netto | Wartośc brutto
1. | Igły kolonoskopowe do ostrzykiwania, z osłonką teflonową (jednorazowego użytku) długość ostrza igły maksymalnie 4 mm, średnica 23G (0,6 mm),minimalna średnica kanału roboczego 2,8 mm, całkowita długość minimum 230 cm | szt | 24
2. | Ustnik standardowy do ochrony gastroskopów i duoendoskopów o maksymalnej średnicy zewnętrznej sondy 15mm , rozmiar duży (wielorazowego użytku – do sterylizacji w autoklawie) | szt | 10
[7 empty] | Razem | 0 | 0
Pakiet nr 3
Lp. | Nazwa artykułu Wymagane parametry techniczne i jakościowe | J.m. | Ilość | Producent | Parametry oferowanego sprzętu | Cena jednostkowa netto | Podatek VAT % | Wartość netto | Wartośc brutto
1. | Pętle elektrochirurgiczne kolonoskopowe owalne , pętla z plecionego drutu o grubości 0,4 mm, kształt duży półksiężycowaty, o średnicy minimum 40mm (wielorazowego użytku – do sterylizacji w autoklawie), minimalna długość narzędzia 230 cm, min. średnica kanału roboczego 2,8 mm; | szt | 3
2. | Pętle elektrochirurgiczne gastroskopowe, pętla z plecionego drutu o grubości 0,4 mm, kształt duży półksiężycowaty, o średnicy minimum 40mm (wielorazowego użytku – do sterylizacji w autoklawie), minimalna długość narzędzia 180 cm, min. średnica kanału roboczego 2,3 mm; | szt | 2
3. | Klipsy endoskopowe jednorazowego użytku (sterylne) przeznaczone do współpracy z wielorazowym narzędziem do hemostazy. Klipsy pakowane w pojedyńcze nasadki (kardrige), prosty system montażu klipsa z narzędziem, oraz proste uwalnianie klipsa podczas zabiegu, minimalna długość ramion klipsa 6 mm, kąt rozwarcia ramion 135°, możliwość szerszego rozwarcia klipsa w trakcie zabiegu | szt | 100
4. | Zestaw do podwiązywania polipów. W skład zestawu wchodzą: 1.narzędzie do kolonoskopowego podwiązywania polipów( typu Endo-loop) wielorazowego użytku 1 szt, długośc narzędzia 230cm, minimalana średnica kanału roboczego 2,8 mm; 2. pętle nylonowe zaciskowe duże o średnicy 30 mm (jednorazowego użytku) 10szt; 3.rekojeść do szczypczyków chwytających (wielorazowego użytku) 1szt. | szt | 1
[7 empty] | Razem | 0 | 0
Pakiet nr 4
Lp. | Nazwa artykułu Wymagane parametry techniczne i jakościowe | J.m. | Ilość | Producent | Parametry oferowanego sprzętu | Cena jednostkowa netto | Podatek VAT % | Wartość netto | Wartośc brutto
1. | Zestaw do opaskowania żylaków przełyku( podwójny zestaw), w każdym zestawie po 6-7 opasek (12-14), kompatybilny z końcówkami wideogastroskopów (serii 500) firmy Fujinon (EG-530 WR) | zestaw | 2
Razem