## Arkusz1
zał. Nr 2
Pakiet nr 1
Lp. | Nazwa artykułu Wymagane parametry techniczne i jakościowe | J.m. | Ilość | Producent | Parametry oferowanego sprzętu | Cena jednostkowa netto | Podatek VAT % | Wartość netto | Wartośc brutto
1. | Szczypce biopsyjne kolonoskopowe (wielorazowego użytku – do sterylizacji w autoklawie), łyżeczki biopsyjne standardowe owalne z okienkiem i igłą mocującą, maksymalna długość narzędzia 230cm, min. średnica kanału roboczego 2,8 mm | szt | 4
2. | Szczypce biopsyjne gastroskopowe z krótkimi owalnymi łyżeczkami, z okienkiem, płaskie, spiralne, rowkowanie (szlif falisty), z metalowym uchwytem; całkowita długość minimalna 180 cm; minimalna średnica kanału roboczego 2,3 mm | szt | 10
3. | Szczypce biopsyjne kolanoskopowe do gorącej biopsji, owalne łyżeczki z okienkiem, pokryte teflonem z rączką, kanał roboczy 2,5 mm; całkowita długość minimalan 230 cm | szt | 1
4. | Szczypce biopsyjne gastroskopowe do gorącej biopsji, owalne łyżeczki z okienkiem, pokryte teflonem, kanał roboczy 2,3 mm; całkowita długość minimalana 180 cm | szt | 1
[7 empty] | Razem | 0 | 0
Pakiet nr 2
Lp. | Nazwa artykułu Wymagane parametry techniczne i jakościowe | J.m. | Ilość | Producent | Parametry oferowanego sprzętu | Cena jednostkowa netto | Podatek VAT % | Wartość netto | Wartośc brutto
1. | Igły kolonoskopowe do ostrzykiwania, z osłonką teflonową (jednorazowego użytku) długość ostrza igły maksymalnie 4 mm, średnica 23G (0,6 mm),minimalna średnica kanału roboczego 2,8 mm, całkowita długość minimum 230 cm | szt | 36
2. | Ustnik standardowy do ochrony gastroskopów i duoendoskopów o maksymalnej średnicy zewnętrznej sondy 15mm , rozmiar duży (wielorazowego użytku – do sterylizacji w autoklawie) | szt | 10
[7 empty] | Razem | 0 | 0
Pakiet nr 3
Lp. | Nazwa artykułu Wymagane parametry techniczne i jakościowe | J.m. | Ilość | Producent | Parametry oferowanego sprzętu | Cena jednostkowa netto | Podatek VAT % | Wartość netto | Wartośc brutto
1. | Pętle elektrochirurgiczne kolonoskopowe owalne , pętla z plecionego drutu o grubości 0,4 mm, o średnicy minimum 15mm (wielorazowego użytku – do sterylizacji w autoklawie), minimalna długość narzędzia 230 cm, min. średnica kanału roboczego 2,8 mm; | szt | 2
2. | Pętle elektrochirurgiczne gastroskopowe, pętla z plecionego drutu o grubości 0,4 mm, kształt duży półksiężycowaty, o średnicy minimum 15mm (wielorazowego użytku – do sterylizacji w autoklawie), minimalna długość narzędzia 180 cm, min. średnica kanału roboczego 2,3 mm; | szt | 2
3. | Pętle elektrochirurgiczne kolonoskopowe owalne , pętla z plecionego drutu o grubości 0,4 mm, o średnicy minimum 25 (wielorazowego użytku – do sterylizacji w autoklawie), minimalna długość narzędzia 230 cm, min. średnica kanału roboczego 2,8 mm; | szt | 4
4. | Pętle elektrochirurgiczne gastroskopowe, pętla z plecionego drutu o grubości 0,4 mm, kształt duży półksiężycowaty, o średnicy minimum 25mm (wielorazowego użytku – do sterylizacji w autoklawie), minimalna długość narzędzia 180 cm, min. średnica kanału roboczego 2,3 mm; | szt | 1
5. | Zawór woda-powietrze (nie wymagających nawilżania) do endoskopów firmy OLYMPUS | szt | 4
6. | Butelka na wodę do endoskopów firmy OLYMPUS | szt | 1
7. | Uszczelka pod zakrywkę butelki na wodę | szt | 5
8. | Szczotka do czyszczenia kanałów endoskopów firmy OLYMPUS (wielorazowego użutku) | szt | 6
9. | Pojemnik na płyn do pomy płuczącej | szt | 1
10. | Dren do spłukiwania | szt | 10
11. | Przyłącze dodatkowe doprowadzenia wody | szt | 2
12. | Filtr do pompy płuczącej OFP-1 | szt | 20
13. | Pętle do zestawu firmy OLYMPUS do podwiązywania polipów | szt | 10
[7 empty] | Razem | 0 | 0
Pakiet nr 4
Lp. | Nazwa artykułu Wymagane parametry techniczne i jakościowe | J.m. | Ilość | Producent | Parametry oferowanego sprzętu | Cena jednostkowa netto | Podatek VAT % | Wartość netto | Wartośc brutto
1. | Giętka elektroda argonowa, śr ok.. 2,3mm, dł, ok.. 2,2 m | szt. | 4
[7 empty] | Razem |  | 0
Pakiet nr 5
Lp. | Nazwa artykułu Wymagane parametry techniczne i jakościowe | J.m. | Ilość | Producent | Parametry oferowanego sprzętu | Cena jednostkowa netto | Podatek VAT % | Wartość netto | Wartośc brutto
1. | Siatka do usuwania polipów; średnica osłonki 2,5 mm; długośc osłonki 230 cm; wielkośc siatki 3x6 | szt | 2
[7 empty] | Razem |  | 0
Pakiet nr 6
Lp. | Nazwa artykułu Wymagane parametry techniczne i jakościowe | J.m. | Ilość | Producent | Parametry oferowanego sprzętu | Cena jednostkowa netto | Podatek VAT % | Wartość netto | Wartośc brutto
1. | Uszczelki do kanału biopsyjnego kompatybilne z aparatem Fujinon | szt | 20
2. | Olej SLC-2000 do zaworów endoskopów firmy Fujinon | szt. | 6
[7 empty] | Razem |  | 0